## BLDC_Sch
Comment | Description | Designator | Footprint | LibRef | Quantity
Res Pack2 | Isolated Resistor Network - Parts | AQF, QA1 | DIP-16 | Res Pack2 | 2
OQ025A000000G | Connector | BAT | SHDR2W100P0X508_1X2_1016X860X1250P | OQ025A000000G | 1
Test | Socket | BAT+T, BATVT, HUT, HVT, HWT, IUT, IVT, IWT, LUT, LVT, LWT | PIN1 | Socket | 11
SCMR22H155PSBB0 | Capacitor Polarised | C1, C2, C3, C4, C5, C6 | SCMR22H155PSBB0 | SCMR22H155PSBB0 | 6
Cap | Capacitor | CB1, CV | RAD-0.3 | Cap | 2
IRL520PBF | N-Channel Power MOSFET | HU, HV, HW, LU, LV, LW | TO254P465X1024X2050-3P | NMOS-2 | 6
Header 12 | Header, 12-Pin | INPUT | HDR1X12 | Header 12 | 1
LM348N | Quadruple Operational Amplifier | QAMP | N014 | LM348N | 1
Res2 | Resistor | R1, R2, R3, R4, R5, R6, RA1, RA2, RA3, RAF, RI1, RI2, RI3 | AXIAL-0.4 | Res2 | 13
2376595-2 | Socket | U, V, W | 23765952 | Socket | 3
1759020 | Connector | UVW | SHDRRA3W103P0X508_1X3_1524X1200X872P | 1759020 | 1
OPA445AP | High Performance Operational Amplifier | VAMP | DIP794W53P254L959H508Q8N | LM101AJG | 1